## Sheet1
|  | Value | Voltage | Isolation Voltage | Forward Current (If Max) | Diealetric | Tolerance | Thermal CoEddicient | Power Raiting | Ron | Number of Channels | Package Size | Markings | Manufacturer | Manufacturer partnumber | Farnell Partnumber | RS Partnumer | Mouser Partnumber | Digikey | GFIC
Capacitor | Partsbox | 22nF (22000 pF) | 16V |  |  | X7R | [5 empty] | 0805 [2012] |  | Wurth Elecktornik | 885012207041 | 2812402 | 263-4128
Capacitor |  | 27 nF (27000 pF 0.027 uF ) | 50 V |  |  | X7R | 10% |  |  |  |  | 0805 [2012] |  | Kyocera Avx | 08055C273KAT2A | 2332799
Capacitor |  | 0.1 uF (100nF) | [9 empty] | 0805 [2012]
Capacitor | partsbox | 0.1 uF (100nF) | 63 V |  |  | X7R | 20% |  |  |  |  | 1206 [3216] |  | Kemit | C1206C104MMREC7210 |  |  |  | 399-C1206C104MMREC7210CT-ND
Capacitor |  | 1 uF | [9 empty] | 0805 [2012]
Capacitor | Partsbox | 10 uF | 16V |  |  | X5R | [5 empty] | 0805 [2012] |  |  |  | 1889282
Capacitor | Partsbox | 22 uF | 16V |  |  | X5R | [5 empty] | 0805 [2012] |  |  |  | 2688534
Capacitor | Partsbox | 100 uF | 25 V |  |  | Aluminium Organic Polymer Capacitors | [7 empty] | Panasonic | 25SVPF100M | 2354799 |  | 667-25SVPF100M
Capacitor | Partsbox | 470 uF | 20 V |  |  | Aluminium Organic Polymer Capacitors | [7 empty] | Panasonic | 20SVPK470M | 2947556 |  | 667-20SVPK470M
Capacitor |  | 10uF | 50 V | [9 empty] | 4T
Capacitor |  | 22uF | 50 V | [9 empty] | 94431
Capacitor |  | 47 uF | 25 V | [9 empty] | F0044
Capacitor |  | 220uF | 10 V | [9 empty] | 31194
Capacitor |  | 100uF | 16 V | [9 empty] | 73155
Capacitor |  | 220 uF | 10 V | [9 empty] | 31194
Resistor | Partsbox | 1Ω |  |  |  |  | 5% |  | 1W |  |  | 2512 [6332] | 1R0 | Panasonic | ERJ1TYJ1R0U | 2324189 |  |  |  | 1
Resistor | Partsbox | 10Ω |  |  |  |  | 5% |  | 1W |  |  | 2512 [6332] |  | Panasonic | ERJ1TYJ100U | 2324165 |  |  |  | 1
Resistor | Precision | 102Ω |  |  |  |  | 0.1% | 25 pppm |  |  |  | 1206 [3216] |  | Panasonic | ERA-8AEB1020V | 3269900 |  | 667-ERA-8AEB1020V
Resistor |  | 120Ω |  |  |  |  | 1% | 100 ppm | 250 mW |  |  | 1206 [3216] |  | TE Connectivity | CRGCQ1206F120R | 2861572
|  | 330Ω | [9 empty] | 0805 [2012] |  |  |  | 9333037
Resistor |  | 470Ω |  |  |  |  | 5% | 200 ppm | 750 mW |  |  | 2010 [5025] |  | Panasonic | ERJ12ZYJ471U | 2323976 |  |  |  | 10
|  | 470Ω | [9 empty] | 2010 [5025] |  |  |  | 4069114
Resistor |  | 910Ω |  |  |  |  | 1% |  | 125 mW |  |  | 0805 [2012] |  | Multicomp Pro | MCWR08X9100FTL | 2447736
Resistor |  | 1k |  |  |  |  | 1% | 100 ppm | 20W |  |  | TO 220 |  | Bourns | PWR220T-20-1001F | 2328249 |  |  |  | 2
Resistor |  | 1k |  |  |  |  | 5% | 150 ppm | 20W |  |  | TO 220 |  | Vishay | RTO020F10000JTE3 | 1140212 |  |  |  | n/a
Resistor |  | 1k |  |  |  |  | 0.15% | 25 ppm | 62.5 mW |  |  | 0402 [1005] |  | Yageo | RT0402BRD071KL | 3496475
Resistor |  | 2k |  |  |  |  | 1% |  |  |  |  | 1206 [3216] |  | Welwyn Components / TT Electronics | WCR1206-2KFI | 1100199 |  | 756-WCR1206-2KFI
Resistor |  | 3k9 |  |  |  |  | 1% |  |  |  |  | 0805 [2012] |  | Multicomp Pro | MCWR08X3901FTL | 2447654
|  | 4k7 | [9 empty] | 2010 [5025] |  |  |  | 3496410
|  | 4k7 | [9 empty] | 0805 [2012] |  |  |  | 2447672
Resistor |  | 7k5 |  |  |  |  | 1% | 100 ppm | 3W |  |  | 1225W [3264W] |  | TE Connectivity | 3430A3F7K5TDF | 4207857 |  |  |  | 5
Resistor |  | 8k2 |  |  |  |  | 5% | 200 ppm | 125 mW |  |  | 0805 [2012] |  | Panasonic | ERJ6GEYJ822V | 2797374
Resistor |  | 10k |  |  |  |  | 5% | 200 ppm | 100 mW |  |  | 0603 [1608] |  | Bourns | CR0603-JW-103ELF | 2008360
|  | 10k | [9 empty] | 2010 [5025] |  |  |  | 2862042
|  | 20k | [9 empty] | 2010 [5025] |  |  |  | 4139874
Resistor |  | 30k |  |  |  |  | 1% | 100 ppm | 1W |  |  | 2512 [6432] |  | Panasonic | ERJU1TF3002U | 2381005 |  |  |  | 3
Resistor |  | 110 k |  |  |  |  | 5% | 100 ppm | 500 mW |  |  | 2010 [5025] |  | Multicomp Pro | MCHVR0AJTEU1103 | 2826695 |  |  |  | 1
Resistor |  | 200 k | [9 empty] | 2010 [5025] |  |  |  | 1887680
|  | 200 k | [9 empty] | 2010 [5025] |  |  |  | 3230407
|  | 270k | [9 empty] | 2010 [5025] |  |  |  | 3127948
|  | 270k | [9 empty] | 0805 [2012] |  |  |  | 2447617
Resistor | Partsbox | 510 k |  |  |  |  | 5% | 100 ppm | 500 mW |  |  | 2010 [5025] |  | Multicomp Pro | MCHVR0AJTEU5103 | 2826710 |  |  |  | 3
Resistor | Partsbox | 1 M |  |  |  |  | 5% | 100 ppm | 500 mW |  |  | 2010 [5025] |  | Multicomp Pro | MCHVR0AFTEU9103 | 2826567 |  |  |  | 3
Optocoupler | SSR | CPC1926Y |  | 2.5 kV | [5 empty] | 1.4 Ω Max |  | SIP 8 |  | IXYS Integrated Circuits | CPC1926Y | 3565546 |  | 849-CPC1926Y |  | 15
Optocoupler | SSR | CPC1511Y | [6 empty] | 1.435 W | 4 Ω Max, 2.9 Ω typical |  | SIP 8 |  | IXYS Integrated Circuits | CPC1511Y |  |  | 576-CPC1511Y
Diode | Zener |  | 5.1 V | [5 empty] | 250 mW |  |  | SOT 23 |  | Onsemi | BZX84C5V1LT3G | 2533366
Optocoupler | Transistor |  |  | 3.75 kV | 50 mA | [5 empty] | 1 | SOP |  | Onsemi | FODM217DV | 2981103
Transistor | NPN | [7 empty] | 300 mW |  |  | SOT 23 |  | Diodes Inc | MMBT3904-7-F | 1773602
Diode | Schottky | [10 empty] | SOT 23 |  | Multicom Pro | BAT54S | 2675347
Diode | [11 empty] | SMA |  | Vishay | US1M-E3/5AT | 2889033 | 710-3917
9551840
Diode | [11 empty] | SOD-323 |  | Diodes Inc | SBR130S3-7 | 3405029 | 708-2295
Mux/Demux | [10 empty] | 1 | SOIC 16 |  | Nexperia | 74HC4051D,653 | 1201327
FET | N Channel |  | 60 V | [5 empty] | 300 mW |  |  | SOT 23 |  | Diodes Inc | ZVN4106 | 9526250
[15 empty] | ULN2003AN |  | 436-8451
[15 empty] | STN3NF06 | 1752120 | 233-3092
2748158
LED | Partsbox | Red | [9 empty] | 0805 [2012] |  |  |  | 3796325
LED | Partsbox | Yellow | [9 empty] | 0805 [2012] |  |  |  | 1581241
LED | Partsbox | Green | [9 empty] | 0805 [2012] |  |  |  | 3796308
LED | Partsbox | Blue | [9 empty] | 0805 [2012] |  |  |  | 3796324
LED |  | Neopixle | [9 empty] | 5050 |  |  | WS 28128
Diode | Zener |  | 3v3 | [5 empty] | 350 mW |  |  | SOT 23 |  | Multicomp Pro | BZX84C3V3 | 2748158
Fet | N Channel | [7 empty] | 1.25 W |  |  | SOT 23 |  | Infineon | IRLML2502TRPBF | 9102981
761-3984
3125103
1755063
3060099
Fet | N Channel | [7 empty] | 2 W |  |  | SOT 23 |  | Nexperia | PMV213SN,215 | 1081480
796-5266
| 8 Bit shift register | [10 empty] | SOIC 16 |  | Nexperia | 74HC595D,118 | 1201269
Crimp | M6 - 16mm^2 CSA | [12 empty] | JST (JAPAN SOLDERLESS TERMINALS) | GS6-16 | 3865691
Crimp | M5 - 16mm^2 CSA | [12 empty] | JST (JAPAN SOLDERLESS TERMINALS) | GS5-16 | 3865680